## ESP32_Bottom_Rev2_BOM
Designator | Quantity | Vendor | Description | Manufacturer | Value | Part_Number
C1 | 1 | LCSC | CAP 150uF, 10V SMT | Suncon | 150uF | C242018
C2 | 1 | LCSC | CAP 22nF 16V 0402 | Samsung | 22nF | C318579
H1 | 1 | LCSC | CONN REPT 4X2 POS .100" RA | CONNFLY | Female 4X2 | C92271
M1 | 1 | Aliexpress | MTR,LINEAR,SMT |  | Linear Motor | shorturl.at/cQ269
R1, R3, R9, R12, R13 | 5 | LCSC | RES 10K 0402 | Uniroyal | 10K | C25744
R2 | 1 | LCSC | RES 47K 0402 | Uniroyal | 47K | C25792
R4 | 1 | LCSC | RES 90.9K 0402 | Uniroyal | 90.9K | C26989
R5 | 1 | LCSC | RES 4.99K 0402 | Uniroyal | 4.99K | C25903
R6, R7 | 2 | LCSC | RES 0.2R 0402 | Uniroyal | 0.2R | C270629
R8 | 1 | LCSC | RES 1K 0402 | Uniroyal | 1K | C11702
S1 | 1 | LCSC | SWITCH DETECT, DUAL, SMD,R/A | Alps | Limit Switch | C231760
ST1, ST2 | 2 | pemnet.com | STANDOFF PCB RA 440 SMT | PENN | RA Mount | SMTRA440-9-6ET
U1 | 1 | Digi-Key | IC STEPPER MOTOR DRIVER 16-VFQFPN(3x3) | ST Micro |  | STSPIN220