## ESP32_Top_Rev4_BOM
Designator | Quantity | Vendor | Description | Manufacturer | Value
ANT1 | 1 | Digi-Key | RF ANT 2.4GHZ STAMPED MET SLD | Proant AB | RF ANT 2.4GHZ STAMPED MET SLD
C1, C2, C4, C10, C22 | 5 | LCSC | CAP 0.1uF 16V 0402 | Yageo | 0.1uF
C3 | 1 | LCSC | CAP 1.5pF 0402 | Dafron | 1.5pF
C5, C6, C12 | 3 | LCSC | CAP 0.1uF 16V 0402 | Samsung | 1uF
C7, C8, C11, C16, C17, C18, C19 | 7 | LCSC | CAP 10uF 16V 0805 | Murata | 10uF
C9, C15 | 2 | LCSC | CAP 150uF, 10V SMT | Suncon | 150uF
C13 | 1 | LCSC | CAP 4.7uF 16V 0402 | Samsung | 4.7uF
C14 | 1 | LCSC | CAP 2.2uF 16V 0402 | Samsung | 2.2uF
C20 | 1 | LCSC | CAP 22nF 16V 0402 | Samsung | 22nF
D1 | 1 | LCSC | LED Green 0603 | Orient | Green
F1 | 1 | LCSC | 6V 1A 100ms 0805 PTC Resettable Fuse | TLC | 1A Fuse
H1 | 1 | LCSC | CONN HEADER 4X2 POS .100" RA | MINTRON | Male 4X2
J1 | 1 | Digi-Key | 9 (8 + 1) microSD SMT, Right Angle | Molex | MicroSD
J2 | 1 | LCSC | CONN RECPT MICRO USB | XKB | Micro USB
L1 | 1 | LCSC | Inductor 2.2uH 1.45A 2.0 x 2.0mm | Taiyo Yuden | 2.2uH
M1 | 1 | Aliexpress | MTR,LINEAR,SMT |  | Linear Motor
Q1 | 1 | LCSC | TRANS 2NPN 44V 0.1A SC-70-6 | Changjiang | BC847S
R1, R2, R3, R4, R11, R21 | 6 | LCSC | RES 0R 0402 | Uniroyal | 0R
R5, R7, R13, R15, R17, R18, R19, R23, R24, R28, R32, R34 | 12 | LCSC | RES 10K 0402 | Uniroyal | 10K
R6 | 1 | LCSC | RES 22.1K 0402 | Uniroyal | 22.1K
R8, R9 | 2 | LCSC | RES 2K 0402 | Uniroyal | 2K
R10 | 1 | LCSC | RES 390K 0402 | Uniroyal | 390K
R12 | 1 | LCSC | RES 47K 0402 | Uniroyal | 47K
R14 | 1 | LCSC | RES 100K 0402 | Uniroyal | 100K
R16 | 1 | LCSC | RES 49.9K 0402 | Uniroyal | 49.9K
R20 | 1 | LCSC | RES 90.9K 0402 | Uniroyal | 90.9K
R22 | 1 | LCSC | RES 4.99K 0402 | Uniroyal | 4.99K
R27 | 1 | LCSC | RES 1K 0402 | Uniroyal | 1K
R29, R30 | 2 | LCSC | RES 0.2R 0402 | Uniroyal | 0.2R
R33 | 1 | LCSC | RES 470R 0402 | Uniroyal | 470R
R35, R36 | 2 | LCSC | RES 22R 0402 | Uniroyal | 22R
S1 | 1 | LCSC | Toggle Switch Thu Hole | XKB | Toggle Switch
S2, S4 | 2 | LCSC | Switch SMD,3x4x2.5mm | Xunpu | Pushbutton
S3 | 1 | LCSC | SWITCH DETECT, DUAL, SMD,R/A | Alps | Limit Switch
U1 | 1 | LCSC | IC BRIDGE USB TO UART 24QFN | Silicon Labs | CP2104N
U2 | 1 | LCSC | WIFI/Bluetooth, QFN-48 7x7 | Espressif | ESP32-PICO-D4
U3, U6 | 2 | LCSC | IC LDO 3.3V 0.5A SOT23-5 | Holtek | HT7833
U4 | 1 | LCSC | IC DC SWITCHING REG 1A SOT23-5 | Richtek | Step Down
U5 | 1 | Digi-Key | IC STEPPER MOTOR DRIVER 16-VFQFPN(3x3) | ST Micro
U7 | 1 | LCSC | TVS 5V SOT-363 | Yenji | ESD
X1 | 1 | Buy-Display | 96x16 OLED_GLASS